## Sheet1
Comment | Designator | Footprint | 嘉立创元件编号
100nF | C1,C2,C4,C6,C7,C8,C9,C10,C11,C12,C14 | 0402_C | C307331
1uF | C3,C5,C13 | 0402_C | C52923
13pF | C15 | 0402_C | C541433
1N4148WS | D1,D3,D4 | D_SOD-323 | C2128
LED | D5 | 0603_D | C72041
LED | D6 | 0603_D | C72038
Q_NMOS_GSD | Q1,Q2 | SOT-23 | C23521
Q_PMOS_GSD | Q3 | SOT-23 | C8549
MMBT3904 | Q4 | SOT-23 | C20526
27.4Ω | R1,R2 | 0402_R | C102945
1kΩ | R3,R26,R27,R35 | 0402_R | C11702
10kΩ | R4,R6,R9,R11,R12,R13,R15,R17,R19 | 0402_R | C25744
12kΩ | R5,R10,R14,R16,R18,R20 | 0402_R | C25752
22kΩ | R7 | 0805_R | C25768
100kΩ | R8,R23,R25,R28 | 0402_R | C25741
120Ω | R21,R22,R24 | 0402_R | C25079
180Ω | R29 | 0402_R | C174173
150Ω | R30 | 0402_R | C25082
5.6kΩ | R31 | 0402_R | C25908
47kΩ | R32 | 0402_R | C25792
2.7kΩ | R33 | 0402_R | C352444
330Ω | R34 | 0402_R | C25104
RP2040 | U1 | LQFN-56(7x7) | C2040
TLV70430DBVR | U2 | SOT-23-5 | C133625
W25Q128JVS | U3 | SOIC-8_5.23x5.23mm_P1.27mm | C97521
AD8605 | U5,U6 | TSOT-23-5 | C9641
Crystal_GND2 | Y1 | Resonator_SMD_Murata_CSTxExxV-3Pin_3.0x1.1mm | C91581