## opsx_x-all-pos
Ref | Val | Package | PosX | PosY | Rot | Side
D2 | SFH2430 | Osram_SFH2430 | 16.25 | 19.8 | 180 | bottom
U4 | OPTICAL-TSL2561T(6P-3.8X2.6MM) | TMB6-1.55-3.8X2.6MM | 16.25 | 19.8 | 90 | bottom
Z1 | ~ | Selector_default | 11.6332 | 15.9508 | 0 | bottom
Z2 | ~ | Selector_default | 77.6 | 20.5 | 90 | bottom
Z3 | ~ | Selector_default | 71.5772 | 20.0172 | 90 | bottom
C1 | 100n | C_0402_1005Metric_Pad0.74x0.62mm_HandSolder | 9.775 | 18.2 | 90 | top
C2 | 100n | C_0402_1005Metric_Pad0.74x0.62mm_HandSolder | 24.6 | 20.325 | 90 | top
C3 | 1u | C_0402_1005Metric_Pad0.74x0.62mm_HandSolder | 4 | 16.9 | 180 | top
C4 | 0.1u | C_0402_1005Metric_Pad0.74x0.62mm_HandSolder | 14.484 | 5.9 | -90 | top
C5 | 1u | C_0402_1005Metric_Pad0.74x0.62mm_HandSolder | 11.55 | 8.9 | 180 | top
C6 | 100n | C_0402_1005Metric_Pad0.74x0.62mm_HandSolder | 5.625 | 19.075 | 90 | top
C7 | 100n | C_0402_1005Metric_Pad0.74x0.62mm_HandSolder | 9.85 | 10.3 | -90 | top
C8 | 100n | C_0402_1005Metric_Pad0.74x0.62mm_HandSolder | 6.625 | 19.05 | 90 | top
C9 | 100n | C_0402_1005Metric_Pad0.74x0.62mm_HandSolder | 14.6 | 8.3 | -90 | top
C10 | 100n | C_0402_1005Metric_Pad0.74x0.62mm_HandSolder | 19.304 | 20.322 | 0 | top
C11 | 100n | C_0402_1005Metric_Pad0.74x0.62mm_HandSolder | 15.575 | 8.3 | -90 | top
C12 | 100n | C_0402_1005Metric_Pad0.74x0.62mm_HandSolder | 4 | 17.9 | 180 | top
C13 | 1u | C_0402_1005Metric_Pad0.74x0.62mm_HandSolder | 10.775 | 18.975 | 90 | top
C14 | 100n | C_0402_1005Metric_Pad0.74x0.62mm_HandSolder | 2.05 | 12.45 | 180 | top
C15 | 13p | C_0402_1005Metric_Pad0.74x0.62mm_HandSolder | 82.55 | 17.782 | 0 | top
D1 | 1N4148WS | D_SOD-323 | 14.7 | 1.6 | 0 | top
D3 | 1N4148WS | D_SOD-323 | 82.575 | 7 | 0 | top
D4 | 1N4148WS | D_SOD-323 | 81.425 | 23.8 | 90 | top
D5 | LED | D_0603_1608Metric_Pad1.05x0.95mm_HandSolder | 27.94 | 25.402 | 180 | top
D6 | LED | D_0603_1608Metric_Pad1.05x0.95mm_HandSolder | 27.94 | 26.926 | 180 | top
J1 | Conn_01x02 | PinHeader_1x02_P2.54mm_Vertical | 29.8 | 11.425 | 0 | top
J2 | Conn_01x02 | PinHeader_1x02_P2.54mm_Vertical | 1.75 | 7.575 | 180 | top
J3 | Conn_01x02 | PinHeader_1x02_P2.54mm_Vertical | 26.2 | 11.425 | 0 | top
Q1 | Q_NMOS_GSD | SOT-23 | 82.575 | 9.65 | 0 | top
Q2 | Q_NMOS_GSD | SOT-23 | 85.25 | 25 | 180 | top
Q3 | Q_PMOS_GSD | SOT-23 | 83.058 | 14.48 | 90 | top
Q4 | MMBT3904 | SOT-23 | 65.1025 | 22.928 | 180 | top
R1 | 27.4 | R_0402_1005Metric_Pad0.72x0.64mm_HandSolder | 7.784 | 18.1 | 90 | top
R2 | 27.4 | R_0402_1005Metric_Pad0.72x0.64mm_HandSolder | 8.8 | 18.1 | 90 | top
R3 | 1k | R_0402_1005Metric_Pad0.72x0.64mm_HandSolder | 7.112 | 3.05 | 90 | top
R4 | 10k | R_0402_1005Metric_Pad0.72x0.64mm_HandSolder | 8.128 | 3.05 | 90 | top
R5 | 12k | R_0402_1005Metric_Pad0.72x0.64mm_HandSolder | 10.7025 | 3.5 | 0 | top
R6 | 10k | R_0402_1005Metric_Pad0.72x0.64mm_HandSolder | 10.7025 | 2.5 | 180 | top
R7 | 22k | R_0805_2012Metric_Pad1.20x1.40mm_HandSolder | 80.264 | 16.258 | -90 | top
R8 | 100k | R_0402_1005Metric_Pad0.72x0.64mm_HandSolder | 72.644 | 11.686 | -90 | top
R9 | 10k | R_0402_1005Metric_Pad0.72x0.64mm_HandSolder | 23.625 | 20.3 | 90 | top
R10 | 12k | R_0402_1005Metric_Pad0.72x0.64mm_HandSolder | 22.6 | 20.3 | -90 | top
R11 | 10k | R_0402_1005Metric_Pad0.72x0.64mm_HandSolder | 13.2 | 22.9 | 0 | top
R12 | 10k | R_0402_1005Metric_Pad0.72x0.64mm_HandSolder | 13.2 | 21.9 | 0 | top
R13 | 10k | R_0402_1005Metric_Pad0.72x0.64mm_HandSolder | 73.152 | 18.798 | 180 | top
R14 | 12k | R_0402_1005Metric_Pad0.72x0.64mm_HandSolder | 73.152 | 17.782 | 0 | top
R15 | 10k | R_0402_1005Metric_Pad0.72x0.64mm_HandSolder | 71.628 | 16.766 | 180 | top
R16 | 12k | R_0402_1005Metric_Pad0.72x0.64mm_HandSolder | 70.104 | 14.734 | -90 | top
R17 | 10k | R_0402_1005Metric_Pad0.72x0.64mm_HandSolder | 92.202 | 17.274 | 0 | top
R18 | 12k | R_0402_1005Metric_Pad0.72x0.64mm_HandSolder | 93.98 | 16.004 | -90 | top
R19 | 10k | R_0402_1005Metric_Pad0.72x0.64mm_HandSolder | 91.932 | 15.4985 | -90 | top
R20 | 12k | R_0402_1005Metric_Pad0.72x0.64mm_HandSolder | 92.964 | 15.496 | 90 | top
R21 | 100 | R_0402_1005Metric_Pad0.72x0.64mm_HandSolder | 87.5275 | 10.416 | 0 | top
R22 | 100 | R_0402_1005Metric_Pad0.72x0.64mm_HandSolder | 79.075 | 8.034 | 90 | top
R23 | 100k | R_0402_1005Metric_Pad0.72x0.64mm_HandSolder | 80.1 | 8.384 | 90 | top
R24 | 100 | R_0402_1005Metric_Pad0.72x0.64mm_HandSolder | 78.925 | 21.45 | -90 | top
R25 | 100k | R_0402_1005Metric_Pad0.72x0.64mm_HandSolder | 79.925 | 21.475 | 90 | top
R26 | 1k | R_0402_1005Metric_Pad0.72x0.64mm_HandSolder | 74.7 | 15.325 | -90 | top
R27 | 1k | R_0402_1005Metric_Pad0.72x0.64mm_HandSolder | 77.35 | 11.94 | -90 | top
R28 | 100k | R_0402_1005Metric_Pad0.72x0.64mm_HandSolder | 75.184 | 9.146 | 180 | top
R29 | 180 | R_0402_1005Metric_Pad0.72x0.64mm_HandSolder | 15.24 | 3.05 | 180 | top
R30 | 150 | R_0402_1005Metric_Pad0.72x0.64mm_HandSolder | 72.39 | 4.828 | -90 | top
R31 | 5.6k | R_0402_1005Metric_Pad0.72x0.64mm_HandSolder | 68.326 | 21.846 | 0 | top
R32 | 47k | R_0402_1005Metric_Pad0.72x0.64mm_HandSolder | 63.246 | 24.894 | -90 | top
R33 | 2.7k | R_0402_1005Metric_Pad0.72x0.64mm_HandSolder | 77.216 | 21.338 | -90 | top
R34 | 330 | R_0402_1005Metric_Pad0.72x0.64mm_HandSolder | 10.922 | 21.846 | 0 | top
R35 | 1k | R_0402_1005Metric_Pad0.72x0.64mm_HandSolder | 20.875 | 14.65 | 180 | top
U1 | RP2040 | RP2040-QFN-56 | 15.4875 | 14.7375 | 90 | top
U2 | TLV70430DBVR | DBV0005A_N | 11.425 | 6.606 | 180 | top
U3 | W25Q128JVS | SOIC-8_5.23x5.23mm_P1.27mm | 6.2 | 10 | 90 | top
U5 | AD8603 | TSOT-23-5 | 77.47 | 16.512 | 90 | top
U6 | AD8603 | TSOT-23-5 | 75.025 | 11.686 | 90 | top
Y1 | Crystal_GND2 | Resonator_SMD_Murata_CSTxExxV-3Pin_3.0x1.1mm | 21.7 | 17.25 | 90 | top
sx1 | sx~ | sx70 | 44.6 | 15.6 | 0 | top